## Sheet1
“福地长歌”龙舟码头演出章节设备租赁报价清单
序号 | 品名 | 参数 | 租赁时间 | 数量 | 单位 | 租赁单价（元） | 金额（元）
1、灯光设备清单
1 | 防水光速灯 | 输入电压：AC90-240V 50-60Hz 整机功率:600W 光源理论寿命 1500小时以上灯泡色温:7800K 调 焦 :线性电动调焦 调 光 :调光平滑无闪烁光 源 :380W 频 闪 :独立频闪、0.5-20次/秒可调 颜色/图案/效果色 盘:13个色片+1白光光束角度:2°到32固定图案盘 14+1+可双向抖动、 动画、流水效果可更换图案盘：9+1棱 镜 :8和8排镜棱镜 控制方式:DMX 512，自走，主从机旋转角度：X轴540度、Y轴275度可自动校正定位 通道：:标准22通道，精简通道18通道 防护等级：IP55 | 50天 | 10 | 台
2 | 防水染色灯 | 输入电压：AC100-250V 50/60Hz LED光源：18颗10W进口高亮度四合一LED灯珠 消耗功率：200W 灯珠数量：18颗 灯珠寿命：50000-100000小时 色温校正：6500K～2700K线性调节 颜 色：RGB无极线性混色；内置宏功能 光束角度：25°；可选17°/25°/45° 线性调光：独立电子线性调光0~100% 高速频闪：独立电子频闪1-25Hz，可随机频闪，脉冲频闪，同步异步频闪 控制通道：8CH通道 控制协议：标准DMX512协议，主从联机模式,自走模式,声控模式 控制面板：LED显示屏+按键 工作环境：-20°C～+40°C DMX信号连接：防水手拉手三芯XLR输入/输出 电源连接：手拉手电源插组 材料及结构：采用铝合金型材 散热方式：铝合金机身散热体 防护等级：IP20; IP防护等级: IP65; | 50天 | 40 | 台
3 | 户外水波纹灯 | 输入电压：AC100-250V 50/60Hz LED光源：1颗40W进口高亮度LED灯珠 消耗功率：40W 灯珠数量：1颗 灯珠寿命：50000-100000小时 颜色：兰、绿、橙、黄、白,航空级铝材，IP防护等级:IP67 | 50天 | 10 | 台
4 | 大功率频闪灯 |  | 50天 | 6 | 台
5 | 全彩激光灯 | 功 率:30W 工作电压:AC85-240V 50/60HZ 重:45KG 激光器:全固体半导体激光器 额定功率:800W 保护等级:IP65 工作温度范围:-40℃C-45℃(内置温控器，自动调节温度) 扫描速度:40KPPS 振镜角度:60°标准扫描单元及扫描驱动电路 光源寿命:10000个小时 发散角度:<1.2MRAD 冷却方式:风冷 产品尺寸:50cm*50cm*45cm 航空箱:57cm*54cm*63cm 控制模式:声控/自动DMX512控制/主从同步，ILDA接口 (可连接ISHOW软件及进口穿山甲PANGOLIN,火凤凰软件) 光学平台、光学支架、激光专用镜片、激光专用激光灯恒温装置 激光专用铝合金机箱(特点:具有良好散热功能和抗腐蚀性能) | 50天 | 2 | 台
6 | 灯光控台 | 满足上述灯光使用，接口, MIDI (乐器指令数字化接口)的输入/输出接口,模拟信号遥控输入接口、以太网接口, LTC 信号接口,声音信号接口, USB 接口, DMX 输入/输出接口，强化的“多用户”模式;强化的“用户界面 | 50天 | 1 | 台
7 | 放大器 | 产品型号： DMX -2-8 1）指示灯红色◇ 产品尺寸：482x156x45mm 点亮时表示系统正常工作 净重：2.1KG 2）输入口蓝灯： 8通道全隔离设计 闪烁表示该口有DMX512信号输入 隔离电压：2500Vrms 3）输出口蓝灯： 瞬态高共模抑制能力：25KV/ us 点亮表示该口有DMX512信号输出 供电输入：90~240VAC◇50~60Hz | 50天 | 4 | 台
8 | 电源箱 | 规格:12路电柜; 供电:三相五线制AC380V±10%，频率50Hz±5%; 输入额定电流:400A犀牛插输入，最大48路×4KW，可选可用于任何负载; 设有225A总开关,过载与短路双重保护高分断空气开关; 三相独立电压，电流，监测，三相A.B.C指示灯指示; 三种输出方式可选:胶木插40A、16A防水插、19芯插; 外形尺寸:国际标准9U; | 50天 | 2 | 台
9 | 防水纱幕 | 400平方米 | 50天 | 1 | 项
10 | 线材及附件 |  | 50天 | 1 | 项
11 | 雷亚架 |  | 50天 | 1000 | 根
小计 | [5 empty] | 0
2、音响设备清单
1 | 线阵音箱 | 音箱类型： 双 10 寸三分频线阵列音箱 额定功率： 900W RMS 频率响应： 50 HZ-18k Hz（-6db） 标称阻抗： 8Ω 最大声压： 145 dB 辐射角： 80 x 1-12 单元规格：LF：75mm 音圈外磁结构的10"钕磁锥形低音驱动器 x 2 MF：65mm 音圈 8"钕磁锥形驱动器 x 1 HF：75mm 音圈纯钛振膜钕磁压缩驱动器 x 2 输入接口：NL4MP*2 | 50天 | 8 | 只
2 | 超低音音箱 | 单元规格: 1x21"钕磁 额定功率: 2000W AES 标称阻抗: 8Ω 辐射角度(H x V) / 最大声压: 143dB 输入接口：NL4MP*2 | 50天 | 2 | 只
3 | 返听音响 | 单元配置：12″低音单元，3″高音驱动器 频率响应：55Hz-20kHz（±3dB） 额定功率：500W（AES） 灵敏度：101dB（1W/1M） 最大声压级：126dB（Continuous） 标准阻抗：8Ω 辐射角度：80°（H） ×50°（V） 接线方式：2×Neutrik Speakon NL4 | 50天 | 2 | 只
4 | 配套功放 | 2*1500W 主输入电压AC/220V； 输入阻抗20KΩ，阻尼系数≈258 频响20Hz-20KHz，30KHz±3dB 总谐波失真<0.02%；信噪比>105dB； 保护功能：开机信号延时启动，过流、过压、短路、过温保护等等 尺寸：530*483*132MM | 50天 | 6 | 台
5 | 调音台 | 24路输入通道，16个AUX输出，6个编组，LCR主输出；支持AES50网络，充许传输96个输入和96个输出。40bit浮点信号处理，开放式的体系结构兼容96kHz的采样率。192kHz的数模/模数转换，提供较为出色的音频性能。采用碳纤维和铝合金打造。 8个DCA编组，6个哑音编组。8个立体声效果处理器。 25个100mm MIDAS PRO电动推子。7寸TFT彩色“日光”显示屏。通过USB 2.0可支持32x32通道的数字音频传输。通过使用Mackie Control及Hui protocols控制协议，控制数字音频工作站。 通过无线网络，可由IPhone/IPad中的MIDAS Apps应用程序进行控制。 | 50天 | 1 | 台
6 | 线材及附件 |  | 50天 | 1 | 项
3、运输、安装及操控
1 | 运输、安装 |  | 安装及拆除 | 1 | 项
2 | 现场操控(灯光及音响工程师2人） |  | 50天 | 50 | 天
总合计金额（含增值税普通发票） | [5 empty] | 337320元